## Sheet1
	ESP32					DIGIKEY	USBLC6-2SC6
	PINS	NETS
				CH340G			USB-C				TPD2EUSB30ADRTR
				PINS	NETS		PINS	NETS	CONNECTION		PINS	NETS
X	EN	EN		V3	X		GND	GND
X	IO0	IO0		VCC	+3.3V		SBU2	X			D+	USB_DP_PROT,
X	TXD0	UART_RX_CH340		R232	X		SBU1	X			D-	USB_DM_PROT
X	RXD0	UART_TX_CH340		UD+	USB_DP		TX2+	X			GND	GND
	USB_D-	USB_DM		UD-	USB_DM		TX2-	X
	USB_D+	USB_DP		XI	X		RX2+	X			width	0.24mm
	3.3V	+3.3V		XO	X		RX2-	X			spacing	0.15mm
	GND	GND		TXD	UART_TX_CH340		TX1+	X			height	0.1960mm
				RXD	UART_RX_CH340		TX1-	X
	IO1	X		CTS	X		RX1+	X
	IO2	10K→GND		DSR	X		RX1-	X
	IO3	MISO		RI	X		D+	USB_DP_PROT,
	IO4	TERMINAL		DCD	X		D+	USB_DP_PROT,
	IO5	X		DTR	DTR		D-	USB_DM_PROT
	IO6	TERMINAL		RTS	RTS		D-	USB_DM_PROT
	IO7	TERMINAL		GND	GND		CC2		5.1K → GND
	IO8	SDA					CC1		5.1K → GND
	IO9	SCL					VBUS	X
	IO10	X					SHIELD	GND
	IO11	X
	IO12	X
	IO13	TERMINAL			NETS
	IO14	MOSI			EN ? button ? GND
	IO15	SCLK			EN?10K ? +3.3V
	IO16	TX1			EN ? 1uF to GND
		TXD0			IO0 ? 10K ? GND
		RXD0			IO0 ? BUTTON ? GND
	IO17	RX1			IO0 ? .1uF ? RTS
	IO18	TERMINAL			IO0 ? 1n4148w ? RTS
		USB_D-			IO0 ? .1uF ? DTR
		USB_D+			IO0 ? 1n4148w ? DTR
	IO21	WS2812B
	IO35	PSRAM
	IO36	PSRAM
	IO37	PSRAM
	IO38	WS2812B
	IO39	WS2812B
	IO40	WS2812B
	IO41	WS2812B
	IO42	WS2812B				Package_TO_SOT_SMD:SOT-23-6
	IO45	WS2812B
	IO46	WS2812B				Package_TO_SOT_SMD:SOT-23-6
	IO47	WS2812B
	IO48	WS2812B				Package_TO_SOT_SMD:SOT-23-6
				SOT-23-6_HANDSOLDERING

				PCBWAY.COM/multi-layer-laminated-structure.html

				PCB editor _Board Stackup_Physical Stackup
				Layers	4
				F.mask	0.01
				F.cu	0.035
				Dielectric 1	0.196
				In1.cu	0.035
				Dielectric 2	1.03
				In2.Cu	0.035
				Dielectric 3	0.196
				B.cu	0.035
				B.mask	0.01

				total	1.582	matches source

				youtube	made by morten

## Sheet2
ESP32			USB_TO SERAIL. (CH340G)			USBLC6-2SC6			USB-C (USB411QGFA)
PIN	LABEL		PIN	LABEL		PIN	LABEL		PIN	LABEL	CONNECTION
37(TXD0)	UART_RX_CH340
36(RXD0)	UART_TX_CH340		R232	X		1	D+		A5	CC1	5.1K TO GND
			D+	UD+		2	GND		A6(DP1)	D+
			D-	UD-		3	D-		A7(DN1)	D-
			XI	X		4	USB_D-		A8(SBU1	X
			XD	X		5	+5V		A4/B9	VBUS	+5V
			RTS	RTS		6	USB_D+		B4/A9	VBUS_1	+5V
			DTR	DTR					B5	CC2	5.1K TO GND
			DCD	X					B6	DP2	D+
			RI	X					B7	DN2	D-
			DSR	X					B8	SBU2	X
			CTS	X					A1/B12	GND	GND
			RXD	UART_TX_CH340					B1/A12	GND_1	GND
			TXD	UART_RX_CH340					S1	GND_2	GND
									S2	GND_3	GND
									S3	GND_4	GND
									S4	GND_5	GND